## Bridge Parameters
Parameter | Value | Unit | Description
LBRIDGE | 30000 | mm | Bridge Length
NSPAN | 1 | nos | Number of Spans
TOPRL | 110000 | mm | Top Road Level
SOFL | 108000 | mm | Soffit Level
LEFT | 0 | mm | Left Chainage
ABTLEN | 10000 | mm | Abutment Length
ALFL | 105000 | mm | Left Abutment Floor Level
ARFL | 105000 | mm | Right Abutment Floor Level
SCALE1 | 100 | - | Plan/Elevation Scale
SCALE2 | 1 | - | Section Scale
CCBR | 50 | mm | Carriage Width Between Rails
SKEW | 0 | degrees | Skew Angle
KERBW | 1000 | mm | Kerb Width
KERBD | 500 | mm | Kerb Depth
SLBTHC | 300 | mm | Slab Thickness at Center
SLBTHE | 250 | mm | Slab Thickness at Edge
SLBTHT | 150 | mm | Slab Thickness at Toe
PIERTW | 1500 | mm | Pier Top Width
BATTR | 12 | ratio | Batter Ratio
PIERST | 10000 | mm | Pier Stem Height
SPAN1 | 15000 | mm | Span 1 Length
SPAN2 | 15000 | mm | Span 2 Length
FUTD | 1000 | mm | Foundation Depth
FUTW | 3000 | mm | Foundation Width
FUTL | 5000 | mm | Foundation Length
DWTH | 500 | mm | Dirt Wall Thickness
ALCW | 2000 | mm | Approach Left Course Width
ALCD | 500 | mm | Approach Left Course Depth
ALFB | 6000 | mm | Approach Left Foundation Breadth
ALFBL | 101500 | mm | Approach Left Foundation Bottom Level
ALTB | 12000 | mm | Approach Left Top Breadth
ALTBL | 100500 | mm | Approach Left Top Bottom Level
ALFO | 1000 | mm | Approach Left Foundation Offset
ALFD | 1000 | mm | Approach Left Foundation Depth
ALBB | 6000 | mm | Approach Left Back Breadth
ALBBL | 101500 | mm | Approach Left Back Bottom Level
CAPT | 103000 | mm | Cap Top Level
CAPB | 102500 | mm | Cap Bottom Level
CAPW | 2000 | mm | Cap Width
PIERN | 1 | nos | Number of Piers
RTL | 105000 | mm | Return Level
DATUM | 100000 | mm | Datum Level